## 表-08 分部分项工程和单价措施项目清单与计价表
分部分项工程和单价措施项目清单与计价表
工程名称：广东省英德监狱外围出入口管理系统建设项目 |  |  |  | 标段： |  |  |  | 第 1 页 共 16 页
序号 | 项目编码 | 项目名称 | 项目特征描述 |  | 计量单位 | 工程量 | 金额（元）
[7 empty] | 综合单价 |  | 综合合价 | 其中
暂估价
管理业务端
本页小计
注：为计取规费等的使用，可在表中增设其中：“定额人工费”。
表—08
分部分项工程和单价措施项目清单与计价表
工程名称：广东省英德监狱外围出入口管理系统建设项目 |  |  |  | 标段： |  |  |  | 第 2 页 共 16 页
序号 | 项目编码 | 项目名称 | 项目特征描述 |  | 计量单位 | 工程量 | 金额（元）
[7 empty] | 综合单价 |  | 综合合价 | 其中
暂估价
1 | 030504004001 | 系统软件 | 1.名称:监狱出入口管控平台 2.功能参数:监狱出入口管控平台,系统基于B/S架构,系统支持主流操作系统（Windows、Linux）、Web中间件、数据库产品以及其它第三方标准中间产品的开发和运行环境,具有很强的环境适应能力、灵活性和可重用性;系统采用Socket作为基础通信,Redis为缓存服务,并整合了日志等服务组件,极大地提升了系统的数据处理、通信、执行能力。能承载集中管理、协调、相互集成、联动等功能模块;集成人事、门禁、访客、车辆通道、安防报警等系统;与设备通信采用加密算法,确保通信链路的安全性;人事资料及访客信息采用二代身份证录入,访客验证采用人证比对验证后自动绑定特定门进出;人员授权管理,可分组、分时段、按设备授权等;支持人脸、指纹、静脉等多种生物识别技术;系统实现对每个发生的事件都有详细的记录功能;记录的信息 包括:每次门锁开闭的时间、开门卡号、报警原因、位置等；l具备 WEB 浏览功能,通过 TCP/IP 协议,可实现数据的实时上传及 实时监控;系统可实时监控持卡人的身份档案,自动显示持卡人的照片等 资料;系统可实现图标列表;实时监控,每屏监控数量无限制,也可根据需要选择部分门禁图标列表进行监控;每个门的相关状态可通过图 标颜色的变化及报警声音的不同来判断;常规信息:刷卡开门、密码开门、按钮开门等信息;非法信息:非法卡、非法 |  | 套 | 1
本页小计
注：为计取规费等的使用，可在表中增设其中：“定额人工费”。
表—08
分部分项工程和单价措施项目清单与计价表
工程名称：广东省英德监狱外围出入口管理系统建设项目 |  |  |  | 标段： |  |  |  | 第 3 页 共 16 页
序号 | 项目编码 | 项目名称 | 项目特征描述 |  | 计量单位 | 工程量 | 金额（元）
[7 empty] | 综合单价 |  | 综合合价 | 其中
暂估价
用户、胁迫开门等非法报警信息;报警信息:门磁 异常、授权用户开门不成功等报警信息;连接信息:监控当前各 门禁设备的通讯状态;遥控信息:软件开门及撤销报警等的操作 情况;系统可实现电子地图实时监控,无限层设计,根据需要设置子母层;系统可显示报警监视的建筑物平面图和示意图;系统具有各种数据导入接口,操作方便;系统可实时控制报警系统监视图;系统通过软件能实现门禁与火灾自动报警系统的联动功能;系统通过软件能实现门禁与摄像监控系统的联动功能;提供远程检测程序及远程下载工具程序,维护人员无须到设备 现场即可获知设备使用状况及进行程序更新;门禁信息查询可根据所选设备及用户,查询对应门禁信息,包 括设备、用户、开门时间、开门方式、开门结果等信息;对于查询结果的显示及报表输出,操作员可根据条件要求自行配置;▲提供软件著作权证书并加盖原厂公章▲信息安全管理体系认证证 配套硬件:CPU:Xeon E7-4820 V4同级别或以上;4颗CPU,内存128G,硬盘5.4T,RAID5,4千兆网卡
2 | 030501012001 | 交换机 | 1.名称:网络交换机 2.功能参数:24口全千兆二层网管企业级网络交换机（24口千兆电口+4口千兆光口+4个千兆双工光模块<LC接口>） |  | 台 | 1
3 | 030502009001 | 跳线 | 1.名称:光纤跳线 2.功能参数:25米LC双工光纤跳线 |  | 条 | 3
管理业务端合计
本页小计
注：为计取规费等的使用，可在表中增设其中：“定额人工费”。
表—08
分部分项工程和单价措施项目清单与计价表
工程名称：广东省英德监狱外围出入口管理系统建设项目 |  |  |  | 标段： |  |  |  | 第 4 页 共 16 页
序号 | 项目编码 | 项目名称 | 项目特征描述 |  | 计量单位 | 工程量 | 金额（元）
[7 empty] | 综合单价 |  | 综合合价 | 其中
暂估价
门卫室访客登记机
4 | 030507005003 | 出入口目标识别设备 | 1.名称:双屏桌面式人证核验终端 2.功能参数:双屏桌面式人证核验终端,10.1英寸IPS全视角LCD触摸主显示屏,7英寸IPS全视角LCD触摸辅显示屏,识别准确率99.99% (1%误识率下识别通过,99.77%；0.1%误识率下识别通过率99.27%) 识别速度小于0.37秒,500万像素高清,活体检测,内置身份证读卡器,1:1人证比对,DC12V供电 |  | 台 | 2
5 | 030602002001 | 调节仪表 | 1.名称:电源适配器 2.功能参数:DC12V电源变换器,AC220V/50Hz输入,DC12V/3A输出,输出功率36W |  | 台 | 2
门卫室访客登记机合计
人员通道闸机
本页小计
注：为计取规费等的使用，可在表中增设其中：“定额人工费”。
表—08
分部分项工程和单价措施项目清单与计价表
工程名称：广东省英德监狱外围出入口管理系统建设项目 |  |  |  | 标段： |  |  |  | 第 5 页 共 16 页
序号 | 项目编码 | 项目名称 | 项目特征描述 |  | 计量单位 | 工程量 | 金额（元）
[7 empty] | 综合单价 |  | 综合合价 | 其中
暂估价
6 | 040205022001 | 道闸机 | 1.名称:大门进去人行通道自助核验闸机 2.功能参数:大门人行进入单通道单向闸机,机箱材料国产标准304号不锈钢,钢材厚度足1.7mm,工作电压AC220±10%V 50±10%HZ ,功耗静态60W,动态200W,驱动电机伺服电机,定位精确,电流防夹,机芯防撞无损机芯,防撞多重加锁,外形尺寸L1600*W160*H1060mm,尺寸可定制,摆动方向单向或双向,工作环境室内、室外(荫棚)-10℃～70℃ 相对湿度:≤90%,不凝露，闸门开、关时间0.5-1秒可调 通行速度 30人/分钟(常开),25-30人/分钟(常闭),上电后进入通行状态所需时间3秒,出现故障后的自动复位时间10秒,正常使用寿命连续转动500万次以上,闸机开门角度 ±90±5°,噪声＜50DB,输入接口继电器开关信号或12V电平信号或脉宽＞100ms的12V脉冲信号,驱动电流＞10mA |  | 套 | 2
本页小计
注：为计取规费等的使用，可在表中增设其中：“定额人工费”。
表—08
分部分项工程和单价措施项目清单与计价表
工程名称：广东省英德监狱外围出入口管理系统建设项目 |  |  |  | 标段： |  |  |  | 第 6 页 共 16 页
序号 | 项目编码 | 项目名称 | 项目特征描述 |  | 计量单位 | 工程量 | 金额（元）
[7 empty] | 综合单价 |  | 综合合价 | 其中
暂估价
7 | 030507005001 | 出入口目标识别设备 | 1.名称:大门进去人行通道闸机人脸识别仪 2.功能参数:采用8 英寸 IPS 全视角 LCD触控显示屏， 识别准确率 99.99%1 (1%误识率下识别通过 率 99.77% ； 0.1% 误 识 率 下 识 别 通 过 率 99.27%) ，支持 WiFi 功能 ，支持抗逆光； 在脱机情况下应能存储至少10000张人脸照片（需提供公安部检测报告证明）；识别速度小于等于 1 秒（需提供公安部检测报告证明）；应支持活体检测功能，对视频、电子照片、打印照片中人脸应不能进行人脸识别需提供公安部检测报告证明）；支持低照度识别能够在0.11UX光线环境下实现人脸识别需提供公安部检测报告证明）；支持通过人脸测光，快速调节图像亮度（需提供公安部检测报告证明）；串行通讯接口 1 路 RS-232 ，继电器输出 1 路，韦根输出 1 路26/34， 网络接口 1 路以太网口（RJ45，100M）， Wi-Fi 无线标准：IEEE 802.11b/g/n ，复位接口 Reset 按键 ，音频输出 1 路 3.5mm 标准接口， USB 接口 1 路， Type-A 刷卡接口 ；人脸检测同时检测跟踪 5 个人， 识别模式： 人脸、卡、人脸&卡、口罩检测（人脸+测温、卡+测温） ；识别准确率 99.99% （1%误识率下识别通过率 99.77%；0.1%误识率下识别通过率 99.27%） 人脸容量 50000张人脸照片；支持陌生人检测，陌生人等级可配置；支持人脸识别或陌生人检测时的现场照片保 |  | 台 | 2
本页小计
注：为计取规费等的使用，可在表中增设其中：“定额人工费”。
表—08
分部分项工程和单价措施项目清单与计价表
工程名称：广东省英德监狱外围出入口管理系统建设项目 |  |  |  | 标段： |  |  |  | 第 7 页 共 16 页
序号 | 项目编码 | 项目名称 | 项目特征描述 |  | 计量单位 | 工程量 | 金额（元）
[7 empty] | 综合单价 |  | 综合合价 | 其中
暂估价
存；•支持公网、局域网使用部署方式；支持 HTTP 方式接口对接；支持屏幕显示内容配置；支持识别距离配置。提供公安部检测报告并加盖原厂公章 提供人脸识别算法人机交互设备软件著作权证书并加盖原厂公章
8 | 030501007001 | 接口卡 | 1.名称:大门进去人行通道二代身份证模块 2.功能参数:USB接口二代身份证模块 读取二代居民身份证信息用于人证核验 人证比对 |  | 台 | 2
9 | 040205022002 | 道闸机 | 1.名称:大门出去人行通道自助核验闸机 2.功能参数:大门人行出去单通道单向闸机，机箱材料国产标准304号不锈钢，钢材厚度足1.7mm，工作电压AC220±10%V 50±10%HZ ，功耗静态60W，动态200W，驱动电机伺服电机，定位精确，电流防夹，机芯防撞无损机芯，防撞多重加锁，外形尺寸L1600*W160*H1060mm，尺寸可定制，摆动方向单向或双向，工作环境室内、室外(荫棚)-10℃～70℃ 相对湿度：≤90%，不凝露，闸门开、关时间0.5-1秒可调 通行速度 30人/分钟(常开)，25-30人/分钟(常闭)，上电后进入通行状态所需时间3秒，出现故障后的自动复位时间10秒，正常使用寿命连续转动500万次以上，闸机开门角度 ±90±5°，噪声＜50DB，输入接口继电器开关信号或12V电平信号或脉宽＞100ms的12V脉冲信号，驱动电流＞10mA |  | 套 | 2
本页小计
注：为计取规费等的使用，可在表中增设其中：“定额人工费”。
表—08
分部分项工程和单价措施项目清单与计价表
工程名称：广东省英德监狱外围出入口管理系统建设项目 |  |  |  | 标段： |  |  |  | 第 8 页 共 16 页
序号 | 项目编码 | 项目名称 | 项目特征描述 |  | 计量单位 | 工程量 | 金额（元）
[7 empty] | 综合单价 |  | 综合合价 | 其中
暂估价
10 | 030501007002 | 接口卡 | 1.名称:大门出去人行通道二代身份证模块 2.功能参数:USB接口二代身份证模块 读取二代居民身份证信息用于人证核验 人证比对 |  | 台 | 2
11 | 040205022003 | 道闸机 | 1.名称:后门人行通道自助核验闸机 2.功能参数:后门人行通道单通道双向闸机，机箱材料国产标准304号不锈钢，钢材厚度足1.7mm，工作电压AC220±10%V 50±10%HZ ，功耗静态60W，动态200W，驱动电机伺服电机，定位精确，电流防夹，机芯防撞无损机芯，防撞多重加锁，外形尺寸L1600*W160*H1060mm，尺寸可定制，摆动方向单向或双向，工作环境室内、室外(荫棚)-10℃～70℃ 相对湿度：≤90%，不凝露，闸门开、关时间0.5-1秒可调 通行速度 30人/分钟(常开)，25-30人/分钟(常闭)，上电后进入通行状态所需时间3秒，出现故障后的自动复位时间10秒，正常使用寿命连续转动500万次以上，闸机开门角度 ±90±5°，噪声＜50DB，输入接口继电器开关信号或12V电平信号或脉宽＞100ms的12V脉冲信号，驱动电流＞10mA |  | 套 | 1
12 | 030501007003 | 接口卡 | 1.名称:后门人行通道二代身份证模块 2.功能参数:USB接口二代身份证模块 读取二代居民身份证信息用于人证核验 人证比对 |  | 台 | 2
本页小计
注：为计取规费等的使用，可在表中增设其中：“定额人工费”。
表—08
分部分项工程和单价措施项目清单与计价表
工程名称：广东省英德监狱外围出入口管理系统建设项目 |  |  |  | 标段： |  |  |  | 第 9 页 共 16 页
序号 | 项目编码 | 项目名称 | 项目特征描述 |  | 计量单位 | 工程量 | 金额（元）
[7 empty] | 综合单价 |  | 综合合价 | 其中
暂估价
13 | 040205022004 | 道闸机 | 1.名称:会见通道门人行通道自助核验闸机 2.功能参数:会见通道门人行通道单通道双向闸机，机箱材料国产标准304号不锈钢，钢材厚度足1.7mm，工作电压AC220±10%V 50±10%HZ ，功耗静态60W，动态200W，驱动电机伺服电机，定位精确，电流防夹，机芯防撞无损机芯，防撞多重加锁，外形尺寸L1600*W160*H1060mm，尺寸可定制，摆动方向单向或双向，工作环境室内、室外(荫棚)-10℃～70℃ 相对湿度：≤90%，不凝露，闸门开、关时间0.5-1秒可调 通行速度 30人/分钟(常开)，25-30人/分钟(常闭)，上电后进入通行状态所需时间3秒，出现故障后的自动复位时间10秒，正常使用寿命连续转动500万次以上，闸机开门角度 ±90±5°，噪声＜50DB，输入接口继电器开关信号或12V电平信号或脉宽＞100ms的12V脉冲信号，驱动电流＞10mA |  | 套 | 1
本页小计
注：为计取规费等的使用，可在表中增设其中：“定额人工费”。
表—08
分部分项工程和单价措施项目清单与计价表
工程名称：广东省英德监狱外围出入口管理系统建设项目 |  |  |  | 标段： |  |  |  | 第 10 页 共 16 页
序号 | 项目编码 | 项目名称 | 项目特征描述 |  | 计量单位 | 工程量 | 金额（元）
[7 empty] | 综合单价 |  | 综合合价 | 其中
暂估价
14 | 030507005002 | 出入口目标识别设备 | 1.名称:会见通道门人行通道闸机人脸识别仪 2.功能参数:采用8 英寸 IPS 全视角 LCD触控显示屏， 识别准确率 99.99%1 (1%误识率下识别通过 率 99.77% ； 0.1% 误 识 率 下 识 别 通 过 率 99.27%) ，支持 WiFi 功能 ，支持抗逆光； 在脱机情况下应能存储至少10000张人脸照片（需提供公安部检测报告证明）；识别速度小于等于 1 秒（需提供公安部检测报告证明）；应支持活体检测功能，对视频、电子照片、打印照片中人脸应不能进行人脸识别需提供公安部检测报告证明）；支持低照度识别能够在0.11UX光线环境下实现人脸识别需提供公安部检测报告证明）；支持通过人脸测光，快速调节图像亮度（需提供公安部检测报告证明）；串行通讯接口 1 路 RS-232 ，继电器输出 1 路，韦根输出 1 路26/34， 网络接口 1 路以太网口（RJ45，100M）， Wi-Fi 无线标准：IEEE 802.11b/g/n ，复位接口 Reset 按键 ，音频输出 1 路 3.5mm 标准接口， USB 接口 1 路， Type-A 刷卡接口 ；人脸检测同时检测跟踪 5 个人， 识别模式： 人脸、卡、人脸&卡、口罩检测（人脸+测温、卡+测温） ；识别准确率 99.99% （1%误识率下识别通过率 99.77%；0.1%误识率下识别通过率 99.27%） 人脸容量 50000张人脸照片；支持陌生人检测，陌生人等级可配置；支持人脸识别或陌生人检测时的现场照片保 |  | 台 | 1
本页小计
注：为计取规费等的使用，可在表中增设其中：“定额人工费”。
表—08
分部分项工程和单价措施项目清单与计价表
工程名称：广东省英德监狱外围出入口管理系统建设项目 |  |  |  | 标段： |  |  |  | 第 11 页 共 16 页
序号 | 项目编码 | 项目名称 | 项目特征描述 |  | 计量单位 | 工程量 | 金额（元）
[7 empty] | 综合单价 |  | 综合合价 | 其中
暂估价
存；•支持公网、局域网使用部署方式；支持 HTTP 方式接口对接；支持屏幕显示内容配置；支持识别距离配置。提供公安部检测报告并加盖原厂公章 提供人脸识别算法人机交互设备软件著作权证书并加盖原厂公章
15 | 030501007004 | 接口卡 | 1.名称:会见通道门人行通道二代身份证模块 2.功能参数:USB接口二代身份证模块 读取二代居民身份证信息用于人证核验 人证比对 |  | 台 | 2
16 | 030411001002 | 配管 | 1.名称:电线管 2.材质:PVC 3.规格:PC32mm 4.配置形式及部位:砖、混凝土结构暗配 |  | m | 150
17 | 030411004002 | 配线 | 1.配线形式:管内穿线 2.导线规格:RVV3x1.5mm² 3.敷设部位或线制:沿电线保护管内敷设单线 |  | m | 300
18 | 030502005002 | 双绞线缆 | 1.配线形式:管内穿线 2.导线规格:六类非屏蔽网线 3.敷设部位或线制:沿电线保护管内敷设单线 |  | m | 915
人员通道闸机合计
车辆通道闸机
本页小计
注：为计取规费等的使用，可在表中增设其中：“定额人工费”。
表—08
分部分项工程和单价措施项目清单与计价表
工程名称：广东省英德监狱外围出入口管理系统建设项目 |  |  |  | 标段： |  |  |  | 第 12 页 共 16 页
序号 | 项目编码 | 项目名称 | 项目特征描述 |  | 计量单位 | 工程量 | 金额（元）
[7 empty] | 综合单价 |  | 综合合价 | 其中
暂估价
19 | 030507016004 | 停车场管理设备 | 1.名称:电动道闸（3联杆） 2.功能参数:电动道闸1台：闸机通配型稀土力矩电机，直齿轮减速，闸杆1-5米（3联闸杆，配备防砸胶条），200万次起降寿命，起降速度1.5秒、3秒、6秒可选，1.5镀锌板材压铸，全烤漆工艺；无线遥控器两只。电源输入：AC220V/1.5A 50Hz 网络型控制主机板1个：与出入口管控平台通过TCP/IP联网，实现平台对闸机的联网控制 车检器3个：联动摄像机抓拍，控制自动落杆，防砸功能， 支持8级灵敏度拨码，电源输入：AC220V 50Hz；地感线圈3个：耐高温，镀锡，道路专用 电感量保持在100uH­－300uH之间 手动控制开关：道闸配备手动控制开关，当遇有车队需连续放行时，可以通过手动开关一键保持闸机抬杆状态，防止落闸影响车队通过 |  | 套 | 6
20 | 030507016003 | 停车场管理设备 | 1.名称:车辆道闸控制主机 2.功能参数:车牌识别摄像机主机1套：200W像素高清识别一体化摄像机(含护罩、镜头、补光灯、立杆)，电源DC12V/2ALED显示屏1台：全户外防水，3种字体属性、12种停留方式、超高亮点阵，具有防雷设计，四行显示，电源输入：DC12V/2A专用电源1个：220V输入，75W，12V输出 |  | 台 | 6
本页小计
注：为计取规费等的使用，可在表中增设其中：“定额人工费”。
表—08
分部分项工程和单价措施项目清单与计价表
工程名称：广东省英德监狱外围出入口管理系统建设项目 |  |  |  | 标段： |  |  |  | 第 13 页 共 16 页
序号 | 项目编码 | 项目名称 | 项目特征描述 |  | 计量单位 | 工程量 | 金额（元）
[7 empty] | 综合单价 |  | 综合合价 | 其中
暂估价
21 | 030507016002 | 停车场管理设备 | 1.名称:车辆道闸控制从机 2.功能参数:车牌识别摄像机从机1套：200W像素高清识别一体化摄像机(含护罩、镜头、补光灯、立杆)，电源DC12V/2A |  | 套 | 2
22 | 030507016001 | 停车场管理设备 | 1.名称:车辆道闸收费管理软件 2.功能参数:车牌识别管理、防跟车管理，黑、白名单管理、联网查询管理、收费管理、车位数据发布管理，多进多出系统联网，访客车进出管理，财务报表等功能，含加密狗 |  | 套 | 1
23 | 030501002001 | 输出设备 | 1.名称:车辆道闸收费管理软件 2.功能参数:主机+19.5英寸液晶 定制:i5九代六核 8G 512G固态 集显 |  | 台 | 3
24 | 030501009001 | 路由器 | 1.名称:企业级千兆有线路由器 2.功能参数:企业级千兆有线路由器 |  | 台 | 1
25 | 030501012002 | 交换机 | 1.名称:网络交换机（与门禁、访管系统等共享使用） 2.功能参数:24口千兆电口+2个千兆光口+1个千兆双工光模块（LC接口） |  | 台 | 3
26 | 030502009002 | 跳线 | 1.名称:光纤跳线 2.功能参数:15米LC双工光纤跳线 |  | 条 | 3
27 | 030502001001 | 机柜、机架 | 1.名称:机柜 2.功能参数:22U落地机柜、配1个8位PDU |  | 台 | 3
28 | 030411001001 | 配管 | 1.名称:电线管 2.材质:PVC 3.规格:PC32mm 4.配置形式及部位:砖、混凝土结构暗配 |  | m | 180
本页小计
注：为计取规费等的使用，可在表中增设其中：“定额人工费”。
表—08
分部分项工程和单价措施项目清单与计价表
工程名称：广东省英德监狱外围出入口管理系统建设项目 |  |  |  | 标段： |  |  |  | 第 14 页 共 16 页
序号 | 项目编码 | 项目名称 | 项目特征描述 |  | 计量单位 | 工程量 | 金额（元）
[7 empty] | 综合单价 |  | 综合合价 | 其中
暂估价
29 | 030411004001 | 配线 | 1.配线形式:管内穿线 2.导线规格:RVV3x1.5mm² 3.敷设部位或线制:沿电线保护管内敷设单线 |  | m | 300
30 | 030502005001 | 双绞线缆 | 1.配线形式:管内穿线 2.导线规格:六类非屏蔽网线 3.敷设部位或线制:沿电线保护管内敷设单线 |  | m | 915
车辆通道闸机合计
人脸识别摄像头（对接公安）
本页小计
注：为计取规费等的使用，可在表中增设其中：“定额人工费”。
表—08
分部分项工程和单价措施项目清单与计价表
工程名称：广东省英德监狱外围出入口管理系统建设项目 |  |  |  | 标段： |  |  |  | 第 15 页 共 16 页
序号 | 项目编码 | 项目名称 | 项目特征描述 |  | 计量单位 | 工程量 | 金额（元）
[7 empty] | 综合单价 |  | 综合合价 | 其中
暂估价
31 | 030507008001 | 监控摄像设备 | 1.名称:人脸识别摄像机 2.功能参数:支持五种智能资源切换：人脸抓拍、混合目标检测（默认）、智慧城管、道路监控、周界 人脸抓拍：支持同时检测30张人脸，支持对运动人脸进行检测、跟踪、抓拍、评分、筛选，输出最优的人脸抓图 混合目标检测（默认）：支持人脸+人体抓拍，对目标进行跟踪、评分，输出最优抓拍图。 周界：支持越界侦测,区域入侵侦测,进入/离开区域侦测 视频压缩标准：H.265/H.264 / MJPEG 最大图像尺寸：2560 x 1440 存储功能：支持Micro SD(即TF卡)/Micro SDHC /Micro SDXC卡(128G)断网本地存储，NAS(NFS、SMB/CIFS均支持) 通讯接口：1 个RJ45 10M / 100M /1000M自适应以太网口 1个RS-485接口 音频接口：1对音频输入(Line in )/输出接口 报警接口：2对报警输入/输出接口(报警输出最大支持DC24V 1A或AC30V 500mA) |  | 台 | 16
32 | 030501004001 | 存储设备 | 1.名称:18路4盘位硬盘录像机 2.功能参数:H.265，支持接入16台摄像机、可插入2块硬盘 |  | 台 | 1
33 | 030501004002 | 存储设备 | 1.名称:监控级硬盘 2.功能参数:4T |  | 台 | 2
人脸识别摄像头（对接公安）合计
分部分项合计
本页小计
注：为计取规费等的使用，可在表中增设其中：“定额人工费”。
表—08
分部分项工程和单价措施项目清单与计价表
工程名称：广东省英德监狱外围出入口管理系统建设项目 |  |  |  | 标段： |  |  |  | 第 16 页 共 16 页
序号 | 项目编码 | 项目名称 | 项目特征描述 |  | 计量单位 | 工程量 | 金额（元）
[7 empty] | 综合单价 |  | 综合合价 | 其中
暂估价
措施项目
34 | 031302007001 | 高层施工增加 |  |  | 项 | 1
35 | 031301017001 | 脚手架搭拆费 |  |  | 项 | 1
单价措施合计
本页小计
合 计
注：为计取规费等的使用，可在表中增设其中：“定额人工费”。
表—08

## 表-11 总价措施项目清单与计价表
总价措施项目清单与计价表
工程名称：广东省英德监狱外围出入口管理系统建设项目 |  |  |  |  | 标段： |  |  | 第 1 页 共 2 页
序号 | 项目编码 | 项目名称 | 计算基础 | 费率 (%) |  | 金额 (元) | 调整费率 (%) |  | 调整后金额 (元) | 备注
1 | LSSGCSF00001 | 绿色施工安全防护措施费 | 分部分项人工费+分部分项机具费 | 35.77 | [5 empty] | 以分部分项的人工费与施工机具费之和为计算基础，费率35.77%
2 | 031301010001 | 安装与生产同时进行增加费用 | 分部分项人工费 | 0 | [5 empty] | 按人工费的10%计算
3 | 031301011001 | 在有害身体健康环境中施工增加费 | 分部分项人工费 | 0 | [5 empty] | 按人工费的10%计算
4 | TSSGBWZJF001 | 在地下（暗）室、设备及大口径管道内等特殊施工部位进行施工增加费 |  | 30 | [5 empty] | 按该部分人工费的30%计算
5 | 粤031302008001 | 赶工措施费 | 分部分项人工费+分部分项机具费 | 0 | [5 empty] | 赶工措施费=（1-δ）*分部分项（人工费+施工机具费）*0.344 （0.8≤δ＜1 式中：δ=合同工期/定额工期）
6 | 031302002001 | 夜间施工增加费 |  | 20 | [5 empty] | 按其夜间施工项目人工费的20%计算
7 | JTGRSGZJF001 | 交通干扰工程施工增加费 |  | 10 | [5 empty] | 按在市政道路上施工项目人工费的10%计算
8 | 粤031302009001 | 文明工地增加费 | 分部分项人工费+分部分项机具费 | 0 | [5 empty] | 以分部分项的人工费与施工机具费之和为计算基础；市级文明工地1.00%；省级文明工地2.00%
9 | DXGXJCJXF001 | 地下管线交叉降效费 | [7 empty] | 按实际发生或经批准的施工方案计算
编制人（造价人员）： |  |  |  |  | 复核人（造价工程师）：
表-11
总价措施项目清单与计价表
工程名称：广东省英德监狱外围出入口管理系统建设项目 |  |  |  |  | 标段： |  |  | 第 2 页 共 2 页
序号 | 项目编码 | 项目名称 | 计算基础 | 费率 (%) |  | 金额 (元) | 调整费率 (%) |  | 调整后金额 (元) | 备注
10 | QTFY00000001 | 其他费用 | [7 empty] | 按实际发生或经批准的施工组织设计方案计算
合 计
编制人（造价人员）： |  |  |  |  | 复核人（造价工程师）：
表-11

## 表-12 其他项目清单与计价汇总表
其他项目清单与计价汇总表
工程名称：广东省英德监狱外围出入口管理系统建设项目 |  |  | 标段： |  | 第 1 页 共 1 页
序号 | 项目名称 | 金额（元） |  | 结算金额（元） |  | 备注
1 | 暂列金额 | 0.00 |  |  |  | 明细详见表-12-1
2 | 暂估价 | 0.00
2.1 | 材料暂估价 | — |  |  |  | 明细详见表-12-2
2.2 | 专业工程暂估价 | 0.00 |  |  |  | 明细详见表-12-3
3 | 计日工 |  |  |  |  | 明细详见表-12-4
4 | 总承包服务费 |  |  |  |  | 明细详见表-12-5
5 | 预算包干费
6 | 工程优质费
7 | 概算幅度差
8 | 现场签证费用
9 | 索赔费用
10 | 其他费用
合 计 | [5 empty] | —
注：材料（工程设备）暂估单价进入清单项目综合单价，此处不汇总。
表—12

## 表-13 规费、税金项目清单与计价表
规费、税金项目清单与计价表
工程名称：广东省英德监狱外围出入口管理系统建设项目 |  |  | 标段： |  | 第 1 页 共 1 页
序号 | 项目名称 | 计算基础 | 计算基数 | 计算费率 (%) |  | 金额(元)
1 | 增值税销项税额 | 分部分项合计+措施合计+其他项目 |  | 9
合 计
编制人（造价人员）： |  |  | 复核人（造价工程师）：
表—13

## 单位工程人材机汇总表
单位工程人材机汇总表
工程名称：广东省英德监狱外围出入口管理系统建设项目 | [6 empty] | 第 1 页 共 3 页
序号 | 编码 | 名称及规格 | 单位 | 数量 | 单价 （元） | 合价 （元） |  | 品牌 | 厂家
1 | 00010010 | 人工费 | 元 | 23441.745
2 | 01030035 | 镀锌低碳钢丝φ1.2~2.5 | kg | 2.3859
3 | 02050090 | 橡胶护套圈φ6~32 | 个 | 6
4 | 02270001 | 棉纱 | kg | 2.44
5 | 02270020 | 白布 | kg | 0.6
6 | 03010465 | 六角螺栓M6~8×20~70 | 十套 | 0.4
7 | 03011407 | 镀锌带母螺栓M10×40~60 | 十套 | 1.224
8 | 03011605 | 镀锌六角螺栓2平1弹垫 M10×100以内 | 十套 | 3.06
9 | 03013051 | 膨胀螺栓M10 | 十套 | 3.672
10 | 03013061 | 膨胀螺栓M12 | 十套 | 4.896
11 | 03016311 | 镀锌垫圈M10 | 个 | 24.48
12 | 03016386 | 镀锌弹簧垫圈M10 | 个 | 12.24
13 | 03137041 | 焊锡膏 | kg | 0.12
14 | 03138001 | 锡基钎料 | kg | 0.78
15 | 03139281 | 钢锯条 | 条 | 3.3
16 | 14030040 | 汽油综合 | kg | 3.96
17 | 14350190 | 多功能上光清洁剂 | 盒 | 0.5
18 | 14410600 | 胶粘剂 | kg | 0.33
19 | 17250170 | 塑料软管D5 | m | 0.3
20 | 24330001 | 光盘5″ | 片 | 18
21 | 24330020 | 色带 | 根 | 2
22 | 27170001 | 电气绝缘胶带18mm×10m×0.13mm | 卷 | 9
23 | 28010080 | 裸铜线6mm2 | kg | 0.12
24 | 28030510 | 铜芯聚氯乙烯绝缘导线BV-6mm2 | m | 8.16
25 | 28030590 | 铜芯聚氯乙烯绝缘绞型软导线RVS-0.5mm2 | m | 1224
26 | 29060115 | 镀锌钢管塑料护口DN15~20 | 个 | 73.932
27 | 29060290 | 难燃塑料管接头32 | 个 | 84.975
28 | 29090185 | 铜端子6mm2 | 个 | 8.16
29 | 29090215 | 铜接线端子DT-6mm2 | 个 | 12.18
30 | 34050050 | 复印纸A4 500张/包 | 包 | 0.5
31 | 34090001 | 白绸 | m2 | 0.6
单位工程人材机汇总表
工程名称：广东省英德监狱外围出入口管理系统建设项目 | [6 empty] | 第 2 页 共 3 页
序号 | 编码 | 名称及规格 | 单位 | 数量 | 单价 （元） | 合价 （元） |  | 品牌 | 厂家
32 | 34090250 | 脱脂棉 | kg | 0.72
33 | 99450760 | 其他材料费 | 元 | 363.063
34 | 24290050@1 | 电源适配器 | 台 | 2
35 | 28030270@1 | 六类非屏蔽网线 | m | 1866.6
36 | 28030410@1 | 电源线 RVV3x1.5mm² | m | 648
37 | 29060140@1 | 刚性难燃管 PC32 | m | 363
38 | 30030040@1 | 人脸识别摄像机 | 台 | 16
39 | 30030170@1 | 18路4盘位硬盘录像机 | 台 | 1
40 | 30050010@2 | 车辆道闸控制从机 | 套 | 2
41 | 30050010@3 | 车辆道闸控制主机 | 套 | 6
42 | 30050010@4 | 大门进去人行通道自助核验闸机 | 套 | 2
43 | 30050010@5 | 大门出去人行通道自助核验闸机 | 套 | 2
44 | 30050010@6 | 后门人行通道自助核验闸机 | 套 | 1
45 | 30050010@7 | 会见通道门人行通道自助核验闸机 | 套 | 1
46 | 30050010@8 | 电动道闸（3联杆） | 套 | 6
47 | 30130180@1 | 25米LC双工光纤跳线 | 条 | 3
48 | 30130180@2 | 15米LC双工光纤跳线 | 条 | 3
49 | 30150101@2 | 大门进去人行通道二代身份证模块 | 台(套) | 2.02
50 | 30150101@3 | 大门出去人行通道二代身份证模块 | 台(套) | 2.02
51 | 30150101@4 | 后门人行通道二代身份证模块 | 台(套) | 2.02
52 | 30150101@5 | 会见通道门人行通道二代身份证模块 | 台(套) | 2.02
53 | 30150120@1 | 企业级千兆有线路由器 | 台 | 1
54 | 30210160@1 | 网络交换机 | 台 | 1
55 | 30210160@2 | 网络交换机（与门禁、访管系统等共享使用） | 台 | 3
56 | 57030001@1 | 监狱出入口管控平台 | 套 | 1
57 | 57030030@1 | 大门进去人行通道闸机人脸识别仪 | 套 | 2
58 | 57030030@2 | 会见通道门人行通道闸机人脸识别仪 | 套 | 1
59 | 57030030@3 | 双屏桌面式人证核验终端 | 套 | 2
单位工程人材机汇总表
工程名称：广东省英德监狱外围出入口管理系统建设项目 | [6 empty] | 第 3 页 共 3 页
序号 | 编码 | 名称及规格 | 单位 | 数量 | 单价 （元） | 合价 （元） |  | 品牌 | 厂家
60 | 57070020@1 | 车辆道闸收费管理软件 | 套 | 1
61 | 57330001@1 | 22U落地机柜+PDU插座（8位） | 个 | 3
62 | 57450001@1 | 客户端电脑+19.5英寸液晶显示器 | 台 | 3
63 | 补充主材001@1 | 4T硬盘 | 台 | 2
64 | 00010003 | 机上人工 | 工日 | 3.15
65 | 99450630 | 折旧费 | 元 | 359.7165
66 | 99450640 | 检修费 | 元 | 31.5375
67 | 99450650 | 维护费 | 元 | 179.8256
68 | 99450660 | 安拆费 | 元 | 91.242
69 | 99450670 | 汽油(机械用)国Ⅲ93# | kg | 63.4935
70 | 99450700 | 电(机械用) | kw·h | 404.2605
71 | 99451300 | 校验费 | 元 | 96.7867
合计